## H2 Samples
Sample: |  |  |  | Sample 1 | Sample 2 | Sample 1 No Air | Sample 2 No Air
Raw Data | 2018-04-19 | 2018-04-25 | Blank | 2018-05-25 | 2018-05-25 | 2018-05-25 | 2018-05-25 |  | Units
Oxygen | 786.1 | 2092 | 0.23 | 78.4 | 9100 | 0 | 0 |  | ppm
H2O | 22 | 22 | 18.5 | 22 | 22 | 22 | 22 |  | ppm
THC | 21.11 | 58.8 | 0.01 | 1.51 | 50.7 | 1.51 | 50.7 |  | ppm
Nitrogen | 0.81 | 0.93 | 2.42e-05 | 0.0002647 | 2.1 | 0 | 0 |  | vol%
Carbon Dioxide | 5.02 | 442 | 10.4 | 1 | 35 | 1 | 35 |  | ppm
Carbon Monoxide | 47.2 | 142.6 | 1.69 | 1 | 166.9 | 1 | 166.9 |  | ppm
All Components in ppm
Oxygen | 786.1 | 2092 | 0.23 | 78.4 | 9100 | 0 | 0 | 0 | ppm
H2O | 22 | 22 | 18.5 | 22 | 22 | 22 | 22 | 0 | ppm
THC | 21.11 | 58.8 | 0.01 | 1.51 | 50.7 | 1.51 | 50.7 | 0 | ppm
Nitrogen | 8100 | 9300 | 0.242 | 2.647 | 21000 | 0 | 0 | 0 | ppm
Carbon Dioxide | 5.02 | 442 | 10.4 | 1 | 35 | 1 | 35 | 0 | ppm
Carbon Monoxide | 47.2 | 142.6 | 1.69 | 1 | 166.9 | 1 | 166.9 | 0 | ppm
Total Contaminants | 8981.43 | 12057.4 | 31.072 | 106.557 | 30374.6 | 25.51 | 274.6 | 0 | ppm
Purity | 99.1019 | 98.7943 | 99.9969 | 99.9893 | 96.9625 | 99.9974 | 99.9725 | 100 | % purity
Time at Stable Operation | 1.5 | 3.5 | NA | [5 empty] | hours
PSA Feed Flow | 9.66 | 9.4 |  | 10.2 | 11 | 10.2 | 11 |  | SCFM
PSA H2 Flow | 1.33 | 2 |  | 2 | 2.8 | 2 | 2.8 |  | SCFM
PSA Valve Speed | 30 | 24.9 |  | 32 | 24 | 32 | 24 |  | RPH
Recovery (100% Purity) | 44.1286 | 68.6342 | #DIV/0! | 68.0828 | 91.2349 | 68.0828 | 91.2349 | #DIV/0! | %
Inlet Composition:
H2 | 31.2 | 31 | 100 | 28.8 | 27.9 | 28.8 | 27.9 |  | vol% dry
CO | 31.4 | 35.4 |  | 34.1 | 32.5 | 34.1 | 32.5 |  | vol% dry
CO2 | 17.7 | 19.7 |  | 21.8 | 23.4 | 21.8 | 23.4 |  | vol% dry
CH4 | 0.3 | 0.7 |  | 0.5 | 0.2 | 0.5 | 0.2 |  | vol% dry
N2 | 19.4 | 13.2 |  | 14.8 | 27.9 | 14.8 | 27.9 |  | vol% dry
Total | 100 | 100 | 100 | 100 | 111.9 | 100 | 111.9 | 0 | vol% dry